## Copy of Bill of Materials-Micro
Comment | Description | Designator | Footprint | LibRef | Quantity
CL10C200JB8NNNC | CAP CER 20pF %5 0603 SMD | C18, C19 | CAP_0603 | CAP CER 20pF 0603 | 2
CL21B104KBCNNNC | CAP CER 100nF %10 0805 | C20 | CAP_0805 | CAP CER 100nF 0805 | 1
CL21A475KAQNNNE | CAP CER 4.7uF %10 0805 | C21, C22, C24 | CAP_0805 | CAP CER 4.7uF 0805 | 3
CL21B105KBFNNNE | CAP CER 1uF %10 0805 | C23, C25 | CAP_0805 | CAP CER 1uF 0805 | 2
C0603C104K5RACTU | CAP CER 100nF %10 0603 SMD | C26, C27, C28, C29 | CAP_0603 | CAP CER 100nF 0603 | 4
SMH-105-02-L-S | .100 C.L. HORIZONTAL SMT SOCKET | J6 | PINHEADER1X5_RA | SMH-105-02-L-S | 1
64800611622 | 1.50mm 6PIN Connector | J7 | 64800611622 | 64800611622_conn_6pin | 1
RC0603JR-0715RL | RES 15 %5 OHM 0603 SMD | R13, R14 | RES_0603 | RES 15 OHM 0603 | 2
RC0603JR-07100RL | RES 100 %5 OHM 0603 SMD | R15, R16, R17, R18 | RES_0603 | RES 100 OHM 0603 | 4
RC0603JR-074K7L | RES 4K7 %5 OHM 0603 SMD | R19, R20 | RES_0603 | RES 4K7 OHM 0603 | 2
USBLC6-2SC6 | TVS DIODE 5.25V 17V SOT23-6 | U5 | SOT23-6L | USB PROTECTION | 1
STM32F103C6T6A | MCU 32-bit STM32F ARM Cortex M3 RISC 32KB Flash 2.5V/3.3V 48-Pin LQFP Tray | U6 | LQFP-48 | STM32F103C6T6A | 1
ECS-160-20-30B-TR | CRYSTAL 16.0000MHZ 20PF SMD | X2 | ECS | CRYSTAL 16MHz | 1